## Arkusz2
Kosztorys ofertowy
Nazwa inwestycji: Remont nawierzchni z kostki betonowej przy drodze powiatowej Nr 4408W - ul. Daszyńskiego w Wyszkowie,
Inwestor: Zarząd Powiatu Wyszkowskiego, Aleja Róż 2, 07-200 Wyszków
Lp | Podstawa wyceny | Wyszczególnienie elementów rozliczeniowych | Jedn. miary | Ilość | Cena jednostkowa [PLN] | Wartość robót netto [PLN]
1 | 2 | 3 | 4 | 5 | 6 | 7
1 | KNNR 6 0805-06 | Rozebranie chodników z płyt betonowych o wymiarach 50x50x7 cm na podsypce piaskowej 20*3+14*4 | m2 | 116.000
2 | KNNR-6 0806-08 | Rozebranie obrzeży trawnikowych o wymiarach 8x30 cm na podsypce piaskowej 16+4 | m | 20.000
3 | KNR 2-31 0812-03 | Rozebranie ław pod krawężniki z betonu (0,20*0,10)*37 | m3 | 0.740
4 | KNNR-6 0806-02 | Rozebranie krawężników betonowych na podsypce cementowo-piaskowej 18+37 | m | 55.000
5 | KNNR-6 0101-07 | Koryta wykonywane ręcznie gł. 10 cm w gruncie kat. III-IV na całej szerokości jezdni i chodników 1,90*16 | m2 | 30.400
6 | KNR 2-31 0402-04 | Ława pod krawężniki betonowa z oporem [(0,30*0,10)+(0,15*0,20)*0,5]*37 | m3 | 1.665
7 | KNR 2-31 0403-03 | Krawężniki betonowe wystające o wymiarach 15x30 cm na podsypce cementowo-piaskowej 35 | m | 35.000
8 | KNR 2-31 0407-05 | Obrzeża betonowe o wymiarach 30x8 cm na podsypce cementowo-piaskowej z wypełnieniem spoin zaprawą cementową- KOLOR SZARY 33 | m | 33.000
9 | kalk. własna | Regulacja pionowa zaworów wodociągowych i gazowych 3 | szt. | 3.000
10 | kalk. własna | Regulacja pionowa nakryw dla studzienek telefonicznych 1 | szt. | 1.000
11 | KNNR 6 0105-04 | Warstwy podsypkowe piaskowe zagęszczane mechanicznie o gr. 5 cm (1,9*16)*2+129 | m2 | 189.800
12 | KNNR-6 0502-02 | Chodniki z kostki brukowej betonowej gr. 6 cm na podsypce cementowo - piaskowej z wypełnieniem spoin piaskiem - KOSTKA TYPU "BEHATON" - KOLOR SZARY 129 | m2 | 129.000
13 | KNR 2-31 0702-01 analogia | Słupki do zanków drogowych z rur stalowych o śr. 50mm - DEMONTAŻ I PONOWNE USTAWIENIE ISTNIEJĄCEGO ZNAKU 1 | szt. | 1.000
14 | KNR 4-01 0108-11 + KNR 4-01 0108-12 | Wywiezienie gruzu spryzmowanego samochodami samowyładowczymi na odległość 3 km 116*0,07+(0,08*0,3)*20+0,74+(0,15*0,30)*55 | m3 | 11.815
15 | KNR 2-31 1206-05 analogia | Remont cząstkowy - przełożenie chodników z kostki betonowej grub. do 8 cm na podsypce piaskowej z wypełnieniem spoin piaskiem 6 | m2 | 6.000
OGÓŁEM WARTOŚĆ ROBÓT NETTO
PODATEK VAT
OGÓŁEM WARTOŚĆ ROBÓT BRUTTO
|  | Miejscowość, dnia …………………………………….. | Sporządził: ………………………..