## Arkusz1
Załącznik Nr 2 do SIWZ
Kosztorys ofertowy
Nazwa inwestycji: Budowa chodnika przy drodze powiatowej Nr 4408 w Wyszkowie ul. I Armii Wojska Polskiego na odcinku 770 mb do ul. Sosnowej
Inwestor: Zarząd Powiatu Wyszkowskiego, Aleja Róż 2, 07-200 Wyszków
Lp | Podstawa wyceny | Wyszczególnienie elementów rozliczeniowych | Jedn. miary | Ilość | Cena jednostkowa [PLN] | Wartość robót netto [PLN]
1 | 2 | 3 | 4 | 5 | 6 | 7
CIĄG PIESZO ROWEROWY
1 | KNNR-1 0101-02 | Mechaniczne ścinanie drzew z karczowaniem pni o średnicy 16-25 cm | szt | 35
2 | KNNR-1 0107-01 | Wywożenie dłużyc na odległość do 2km | mp | 6.594
3 | KNNR-6 0107-03 | Wywożenie gałęzi na odległość do 2 km | mp | 12
4 | KNNR-1 0111-01 | Roboty pomiarowe przy liniowych robotach ziemnych - trasa dróg w terenie równinnym | km | 0.771
5 | KNNR-6 0101-02 | Koryta wykonane mechanicznie gł. 20 cm w gruncie kat. II-VI na całej szerokości jezdni i chodników | m2 | 1293.95
6 | KNNR-6 0103-03 | Profilowanie i zagęszczanie podłoża wykonywane mechanicznie w gruncie kat. II-IV pod warstwy konstrukcyjne nawierzchni | m2 | 2485
7 | KNNR-1 0407-02 | Formowanie i zagęszczanie nasypów o wys. do 3,0 m spycharkami w gruncie kat. III | m3 | 1281.1
8 | KNNR-6 0403-03 | Krawężniki betonowe wystające o wym. 15x30 cm z wykonaniew ław betonowych na podypce cementowo - piaskowej | m | 345
9 | KNNR-6 0404-04 | Obrzeża betonowe o wym. 30x8 cm na podsypce piaskowej, spoiny wypełnione zaprawą cementową | m | 1103
10 | KNNR-6 0105-08 | Warstwy podsypkowe cementowo-piaskowe zagęszczone mechanicznie o gr. 5 cm, krotność = 2 | m2 | 2130
11 | KNNR-6 0502-02 | Chodniki z kostki brukowej betonowej gr. 6 cm na podsypce cementowo - piaskowej z wypełnieniem spoin piaskiem | m2 | 2130
12 | KNNR-1 0206-01 | Roboty ziemne wykonane koparkami podsiębiernymi o poj. Łyzki 0,15 m3w gr. kat. I-III w ziemi uprzednio zmag. W hałdach z transp. Urobku na odl. 1 km | m3 | 1281
13 | KNNR-1 0208-02 | Dodatek za każdy rozp. 1 km transportu ziemi samochodami samowyładowczymi po drogach o nawierzchni utwardzonej (kat. Gr. I-IV) | m3 | 1281
14 | KNNR-1 0503-03 | Plantowanie (obrabianie na czysto 0 skarp i dna wykopów wykonanych mechanicznie w gruntach kat. I-III | m2 | 3522.3
Razem dział: Ciąg pieszo rowerowy
WJAZDY
15 | KNNR-6 0802-06 | Rozebranie nawierzchni z betonu gr. 15 cm mechanicznie | m2 | 179.862
16 | KNNR-6 0101-02 | Koryta wykonane mechanicznie gł. 20 cm w gruncie kat. II-VI na całej szerokości jezdni i chodników | m2 | 431.022
17 | KNNR-6 0103-01 | Profilowanie i zagęszczanie podłoża wykonywane mechanicznie w gruncie kat. II-IV pod warstwy konstrukcyjne nawierzchni | m2 | 431
18 | KNNR-6 0104-01 | Warstwy odsączajace zagęszczone mechanicznie o gr. 10 cm , krotność =2 | m2 | 431
19 | KNNR-6 0109-03 | Podbudowy betonowe gr. 20 cm pielęgnowane piaskiem i wodą, krotność = 2 | m2 | 431
20 | KNNR-6 0403-03 | Krawężniki betonowe wystające o wym. 15x30 cm z wykonaniem ław betonowych na podsypce cementowo - piaskowej | m | 240.78
21 | KNNR-6 0502-04 | Wjazdy z kostki brukowej betonowej gr. 8cm koloru czerwonego na podsypce piaskowej z wypełnieniem spoin piaskiem | m2 | 431
22 | KNNR-1 0206-01 | Roboty ziemne wykonane koparkami podsiębiernumi o poj. Łyżki 0,15 m3 w gr. kat. I-III w ziemi uprzednio zmag. w hałdach z trnsp. urobku na odl. 1 km sam. samowyład. | m3 | 86.2
Razem dział: Wjazdy
BARIERA NA PRZEJEŹDZIE KOLEJOWYM
23 | KNR-2-31 0701-03 | Poręcze ochronne sztywne z pohcwytem i przeciągiem z rur śr. 50 i 50 mm o rozstawie słupków z rur 50 mm co 1 i 1,5m | m | 53.33
24 | KNR-4-01 0203-01 | Zabetonowanie słupków | m3 | 4.896
Razem dział: Bariera na przejeździe kolejowym
PRZEPUST W KM 0+339 I W KM 0+409
25 | KNNR-W 3 0106-02 | Wykopy przy odkrywaniu odcinkami istniejących fundamentów w gruncie suchym kat. III | m3 | 11
26 | KNR-4-02 0232-04 | Demontaż rur o średnicy 500 mm | m | 11
27 | KNNR-6 0605-02 | Przepusty rurowe pod zjazdami - ławy fundamentowe betonowe | m3 | 2.1
28 | KNNR-6 0605-04 | Przepusty rurowe pod zjazdami - ścianki czołowe dla rur o średnicy 50 cm | szt. | 4
29 | KNNR-6 0605-07 | Przepusty rurowe pod zjazdami - rury betonowe o średnicy 50 cm | m | 28
Razem dział: Wjazdy
OGÓŁEM WARTOŚĆ ROBÓT NETTO
VAT
OGÓŁEM WARTOŚĆ ROBÓT BRUTTO
miejscowość: ………………………………………………….., data: …………………….., podpis: ………………………………………..