## Arkusz1
Załącznik Nr 2 do SIWZ
Kosztorys ofertowy: Przebudowa/odnowa drogi powiatowej Nr 4414W na długości 860 m.b. w miejscowości Popowo Parcele
Inwestor: Zarząd Powiatu Wyszkowskiego, Aleja Róż 2, 07-200 Wyszków
Lp. | Wyszczególnienie elementów rozliczeniowych | Jedn. | Ilość | Cena jedn. [PLN] | Wartość robót (netto) [PLN]
1 | 2 | 3 | 4 | 5 | 6
1 | Wyrównanie istniejącej nawierzchni bitumicznej po uprzednim jej oczyszczeniu i skropieniu emulsją 4730m2*0,05 Mg/m2 =236,5 Mg | Mg | 236.5
2 | Nawierzchnia ścieralna z betonu asfaltowego o uziarnieniu 0/8mm, grubości 3cm, po uprzednim skropieniu emulsją 4730 m2 | m2 | 4730
3 | Ścięcie, uzupełnienie i wyrównanie poboczy 860*2*1,25 = 2150m2 | m2 | 2150
4 | Odtworzenie i oczyszczenie rowów odwadniajacych | mb | 800
| RAZEM NETTO | x | x | x
PODATEK VAT |  | x | x | x
| RAZEM BRUTTO | x | x | x
Miejscowość: ……………………………………………………, data: …………………….., podpis: ………………………………………..