## Arkusz1
Załącznik Nr 3b do SIWZ
Rodzaj zamawianego sprzętu | Ilość zamawianego sprzętu | Minimalne i maxymalne paramerty wymagane | Parametry oferowane, marka i model urządzenia | Cena netto
Zestaw meblowy dla ucznia | 15 stanowisk meblowych ( stół pod komputer + krzesło ) | 1) Konstrukcja stołu : wymiary minimalne: szerokość: 115 cm głębokość: 57 cm wysokość: 77cm materiał: MDF laminowany / stal malowana proszkowo Cechy: - stojak na komputer - wysuwana półka na klawiaturę lub dokumenty - miejsce na minimum 15 płyt 2) Konstrukcja krzesła: wymiary minimalne: szerokość: 42 cm głębokość: 52 cm wysokość: 89 cm, Materiał: Stal chromowana / sklejka gięta
Zestaw meblowy dla nauczyciela | 1 stanowisko ( stół pod komputer + krzesło ) | 1) Konstrukcja stołu : wymiary minimalne: szerokość: 130 cm głębokość: 60 cm wysokość: 75cm Cechy: - miejsce na komputer - wysuwana półka na klawiaturę lub dokumenty, 3 szuflady. 2) Konstrukcja krzesła: wymiary minimalne: szerokość: 61 cm głębokość: 52 cm wysokość: 97 cm do 109 cm Materiał: Eco Skóra
Komputer Pc | 16 szt. | Obudowa: minimum Slim Tower, Procesor dwurdzeniowy minimum 3.0 GHz, Płyta główna kompatybilna z zaoferowanym procesorem oraz innymi zaoferowanymi podzespołami, Pamięć RAM minimum 4096 MB, Dysk tawardy minimum 300 GB, Napęd optyczny nagrywarka DVD+/- R/RW Dual Layer z oprogramowaniem do nagrywania płyt, Karta sieciowa Ethernet (10/100/1000) RJ 45 może być zintegrowana z płytą główną, Karta dźwiękowa może być zintegrowana z płytą główną / zainstalowane pamięć video 1024 MB, Porty wejscia/wyjścia minimum: 1x15-stykowe D-sub ( wyjście na monitor ),6x USB 2.0, 1xRJ-45, 1xSerial, 2xPS/2, 1x wejście na mikrofon, 1x wyjście słuchawkowe, Klawiatura: przewodowa, USB, tradycyjny układ klawiszy, Mysz USB optyczna z podkładką, Zasilacz: minimum 400 W, komplet nośników oraz sterowników, Dokumentacja : Instrukcja eksploatacji podręcznik użytkowania lub literatura dotycząca tego produktu (w j. polskim), Certyfikaty i standardy: deklaracja CE, Gwarancja 2 lata od daty dostawy w miejscu instalacji komputera. Możliwość rozbudowy sprzętu przez Odbiorcę bez utraty gwarancji.
Oprogramowanie podstawowe | 16 lic. | System operacyjny + pakiet zawierający narzędzia biurowe: edytor tekstu, arkusz kalulacyjny, program do tworzenia prezentacji oraz do tworzenia baz danych, Windows 7 Profesional, Office 2007 na 16 stanowisk (komputery uczniowskie+komputer nauczyciela)
Monitor LCD 17 cali | 16 szt. | Rozdzielczość minimum 1280x1024, kontrast minimum 800:1 statytyczny, Janość minimum 250 cd/m2, Czas reakcji maxymalnie 5 ms(GtG), Kąt widzenia (H/V) min. 160 st./160 st., Złącza VGA, Wbudowane głośniki, Akcesoria: Kabel zasilający, odpowiedni kabel do podłączenia monitora do jednostki komputerowej, Zgodność i standardy CE, EPA Energy Star, EPEAT Gold, pobór mocy ( praca / spoczynek ) minimum 17/1 Wat, Wymiary maxymalne : szerokość 40 cm, wysokość 40 cm, głębokość 1,5 cm
Drukarka Laserowa kolorowa | 1 szt. | Drukarka w systemie tandemowym, pełnokolorowa , prędkość drukowania A4 minimum 35 ppm w kolorze i czerni, czas wydruku pierwszej strony 8,5 sekundy kolorowy i 5,9 sekundy, czas nagrzewania maksymalnie 80 sekund, rozdzielczość drukowania 1920, obciążalność drukowania maksymalnie do 150 000 stron
Ekran | 1 szt. | Powierzchnia robocza min 210 cm x 160 cm, format ekranu 4:3, rodzaj ekranu ręczny, cechy ekranu ścienno sufitowy z rączką
Wizualizer | 1 szt. | Zastosowanie wizualizera ekonomiczne, rozdzielczość wyjściowa wizualizera w pikselach 2 070 000, matryca w pikselach 1/3, odświeżanie kl/s 30, obszar skanowania 42 cm x 31,5 cm, wbudowane oświetlenie dolne, wbudowane oświetlenie górne, wejścia USB minimum 1 wejście, podświtlarka, cechy wizualizera ninimum: stop klatka, tryb foto/tekst, obracanie obrazu, automatyczny balans bieli, regulacja przesłony
Tablet graficzny | 15 szt. | Wysokość minimalna 24,5 cm, szerokość minimalna 17,5 cm, głębokość 0,85 cm, interfejs USB, obszar roboczy minimalny 14,5 cm x 9 cm, ilość poziomów nacisków 1024, wyposażenie: pióro, płyta CD-ROM z oprogramowaniem, końcówki piórka
Drukarka atramentowa kolorowa | 1 szt. | Maxymalne wymiary: szerokość 70 cm, wysokość 20 cm, głębokość 40 cm, technologia drukarki atramentowa, druk kolorowy, czułość 4800/2400, drukowanie bez marginesów, maxymalny rozmiar wydruku: A3 29,7 cm x 42 cm, szybkość wydruku stony na minute minimalna 9 stron ( mono i kolor ), zasobnik papieru minimum 150, Port USB 2.0, wydruk fotografii, wsparcie szybkiego wydruku
Pendrive | 15 szt. | • Pendrive 8 GB
Oprogramowanie specjalistyczne | 16 szt. | .5, Acrobat® X Pro, Flash Professional CS5.5, Dreamweaver® CS5.5, Fireworks® CS5, After Effects® CS5.5, Adobe Audition® CS5.5 LUB równoważny
Projektor mulitmedialny | 1 szt. | Projektor+akcesoria do mocowania+pilot+operogramowanie Rozdzielczość: 1280 x 720 (HD) Waga: 2.3 kg Jasność: 2500 ANSI Lumenów Zoom: Manualny Kontrast: 3000:1 Ilość kolorów: 16,7 mln Obiektyw: F = 1.58 - 1.72 f = 16.9 mm – 20.28 mm Audio: Tak Proporcje obrazu: 4:3 Automatyczne ustawianie ostrości: Nie Minimalna przekątna obrazu: 33 '' Maksymalna przekątna obrazu: 318 '' Minimalna odległość ekranu: 0.9 m Maksymalna odległość ekranu: 10.8 m Poziom hałasu: 34 dB, (29 dB, tryb cichy) Trwałość lampy: 3000 h Trwałość lampy (ECO): 4000 h Komunikacja bezprzewodowa: Nie Pobór mocy: maxymalnie 200 W
Wizualizer | 1 szt. | wizualizer+akcesoria+kabel do podłączenia Rozdzielczość wyjściowa wizualizera [piksele]: 2 070 000 Matryca wizualizera [piksele]: 1/3 Odświeżanie [kl/s]: 30 Obszar skanowania [cm]: 42x 31,5 Czytnik kart pamięci wizualizera: nie Wbudowane oświetlenie dolne: nie Wbudowane oświetlenie górne: tak Wyjścia: brak Wejścia : USB Akcesoria opcjonalne: podświetlarka Unikalne cechy wizualizera: Stop klatka,Tryb Foto/Tekst,Obracanie obrazu,Automatyczny balans bieli,Regulacja przesłony Gwarancja na wizualizer [w miesiącach]: 24
Tablet graficzny | 16 szt. | Pióro, Płyta CD-ROM z oprogramowaniem, Końcówki piórka Obszar roboczy [mm] minimalny 145 x 90 Ilość poziomów nacisku 1024 UWAGA! Rysiki nie mogą być zasilane bateriami
Lustrzanka cyfrowa (+Statyw i akcesoria do lustrzanki) | 1 szt. | • Body lustrzanki (Efektywna liczba pikseli: 4608 x 3072 (NEF, JPEG) Matryca: 23.1 x 15.4 mm (DX) CMOS, 3:2, całkowita liczba pikseli: 14.8 Mpix Max. rozdzielczość: 4608 x 3072 (NEF, JPEG) Zoom optyczny: ZGODNIE Z PARAMETRAMI OBIEKTYWU Jasność optyki: ZGODNIE Z PARAMETRAMI OBIEKTYWU Zakres przysłon: ZGODNIE Z PARAMETRAMI OBIEKTYWU Migawka: 30 - 1/4000 sek, w krokach co 1/3 EV) • 2X Akumulator litowo-jonowy • ładowarka • pasek do aparatu • dysk CD z pakietem oprogramowania) • Obiektyw szerokokątny (18-55 mm) • Teleobiektyw (55-300 mm) • Lampa błyskowa zewnętrzna dołączana do lustrzanki • Statyw (Parametry statywu: Długość po złożeniu: 56 cm,Głowica: NIE,Maksymalna możliwa wysokość: 177 cm,Maksymalne obciążenie: 5 kg, Minimalna wysokość robocza: 39 cm,Waga statywu: 2.46 kg) • torba(Pojemność: 1 amatorska lub półprofesjonalna lustrzanka cyfrowa, 1-2 dodatkowe obiektywy, lampa błyskowa i akcesoria. Wymiary wewnętrzne: 23.5 (szer.) x 10 (głęb.) x 16 (wys.) cmKonstrukcja jednokomorowa Wzmocnione pianką ścianki i dno torby. Trzy duże kieszenie zapinane na suwak. Uchwyt do przenoszenia. Regulowany pasek na ramię. Materiał: nylon. ) • karta pamięci (Pojemność 8 GB)
Procesor do rozszerzenia serwera | 1 szt. | Częstotliwość taktowania: 2 GHz; Ilość rdzeni: 4; Technologia procesora: 45 NM; Pojemność pamięci cache: L3: 4 MB; Wbudowany kontroler pamięci: TAK; Hyper-Treading: NIE; Obsługa instrukcji 32-bit: TAK; Obsługa instrukcji 64-bit: TAK; Dodatkowe informacje: BOX; 0: LUB równoważny
Kamera HD | 1 szt. | Matryca 4,2 mln Ilość przetworników 1 Rozmiar matrycy [cal] 1/4 Typ matrycy cmos Obiektyw Ogniskowa minimalna [mm] 29.8 Ogniskowa maksymalna [mm] 1095 Zoom optyczny 30x Zbliżenie cyfrowe x350 Stabilizator obrazu Optyczny Rodzaj nośnika Karty pamięci Efektywna liczba pikseli w trybie aparatu (tys.) ok. 1490 tys. pikseli (16:9); ok. 1120 tys. pikseli (4:3), Efektywna liczba pikseli w trybie filmu (tys.) ok. 1490 tys. pikseli (16:9); ok. 1120 tys. pikseli (4:3), Nastawianie ostrości - ręczne; automatyczne i śledzenie ostrości, Projektor: emisja światła - do 10 lumenów; rozdzielczość wyjściowa 640x360 pikseli; zakres [rzekatnych ekranu - typ 10 - typ 60; odległość projekcji ok. 0.5-3 m., Zoom rozszerzony 42x, Średnica filtra 30 mm, Nastawianie ostrości na wskazany punkt (panel dotykowy)
Dysk do serwera | 1 szt. | Pojemność dysku 600 GB Prędkość obrotowa 10000 obr/min Cache 16 MB Średni czas dostępu (odczyt) 3.80 ms Interfejs Serial Attached SCSI (SAS) Typ złącza 7-pin SAS Okres rękojmi (gwarancji) w miesiącach 60Format zapisu danych: NEF (RAW): 12-bitowa kompresja bezstratna, JPEG: Exif 2,21, zgodny z formatem DCF 2.0 i DPOF Film: TAK, MOV, H.264/MPEG-4 AVC Dźwięk: TAK, Liniowy PCM (mono) Zdjęcia seryjne: TAK, 3 kl./sek. Pamięć: SD, SDHC
Namiot bezcieniowy zestaw | 1 szt. | • namiot bezcieniowy 80 cm z 4 tłami • 2 parasolki srebrne 90 cm • 2 statywy o wysokości max. 225 cm • 2 lampy błyskowe o mocy 100 Ws każda LAMPA : napięcie zasilania 200-240 V 50-60 Hz moc błysku 100 W czas pełnego ładowania <5 s napięcie przy synchronizacji <6V lampa modelująca 60 W liczba przewodnia GN 30 wyzwalanie fotocela, przew. synchronizacyjny
Tła fotograficzne - zestaw | 4 szt. | • cztery tła o wymiarach 2,7 x 5 metrów • profesjonalny zestaw do zawieszania teł o maks. szerokości 2,90 m • 2 klipsy do zabezpieczenia przd rozwinięciem Charakterystyka systemu zawieszania: • 3-segmentowa kolumna statywów bocznych o dowolnie regulowanej wysokości • każdy segment blokowany specjalnym zatrzaskiem • nogi rozkładane równocześnie, dzięki prowadnicom łączącym z kolumną centralną • ustalony rozstaw nóg blokowany śrubą z wygodnym uchwytem motylkowym • statywy boczne mogą być wykorzystane jako oświetleniowe • 4-segmentowa poprzeczka do zawieszenia tła (można ją dowolnie łączyć 2, 3 lub 4 segmenty) z wygodnym mocowaniem do statywów • antypoślizgowe nóżki wykonane z gumy • wygodny pokrowiec do przenoszenia statywów i poprzeczek Wybrane kolory tła: • biały • czarny • niebieski • pomarańczowy
Zestaw oświetleniowy | 1 szt. | • lampa błyskowa 180 Ws - 2 szt. • statyw oświetleniowy 220 cm - 2 szt. • parasolka rozpraszająca 100 cm - 2 szt. Charakterystyka lampy: • przewód synchronizacyjny - 5 m • przewód zasilający - 4,5 m • żarówka halogenowa 35W/230V Dane techniczne Energia błysku 180 Ws Liczba przewodnia (przy 100 ASA) 42 GN Zakres regulacji błysku 1/8-1/1 f4 Czas trwania błysku 1/1000-1/1600 s Czas ładowania 1,2-2,2 s Żarówka modelująca AC 230/35 W Stabilizacja energii błysku +/- 0,1 EV Temperatura barwowa >5200-5500 K Napięcie zasilania 230 V Wymiary 21x13x13 cm Waga maxymalnie 0,9 kg
Razem |  |  | Netto
Podatek Vat ….. %
Brutto